## VIII.1
TABELA VIII.1 | RELAÇÕES ENTRE UNIDADES
TABLE VIII.1 | RELATIONS BETWEEN UNITS
Exponenciais | Equivalências | Relações práticas
Exponentials | Equivalences | Useful relations
(k) kilo = 10³ | 1 m³ = 6,28981 barris (barrels)
(M) mega = 106 | 1 barril (barrel) = 0,158987 m³ | 1 tep ano (toe year) = 7,2 bep ano (boe year)
(G) giga = 109 | 1 joule = 0,239 cal | 1 bep ano (boe year) = 0,14 tep ano (toe year)
(T) tera = 1012 | 1 Btu = 252 cal | 1 tep ano(toe year) = 0,02 bep dia (boe year)
(P) peta = 1015 | 1 m³ de petróleo (of oil) = 0,884 t | 1 bep dia (boe day) = 50,0 tep ano (toe year)
(E) exa = 1018 | 1 tep (toe) = 10000 Mcal

## VIII.2
TABELA VIII.2 | COEFICIENTES DE EQUIVALÊNCIA CALÓRICA
TABLE VIII.2 | COEFFICIENT OF CALORIC EQUIVALENCE OF THE MEASURE UNITS
Multiplicar por | para | (m³) | (10³ m³) | (t) | (m³) | (t) | (t) | for | Multiply by
|  | Óleo combustível | Gás natural seco | Carvão Mineral 5200 | GLP | Lenha | Carvão vegetal
de |  | Fuel Oil | Dry Natural Gas | Coal 5200 | LPG | Firewood | Charcoal |  | from
Unidade física | [8 empty] | Physical Unit
Óleo combustível | (m³) | 1 | 1.09 | 1.94 | 1.56 | 3.06 | 1.48 | (m³) | Fuel Oil
Gás natural seco | (103 m³) | 0.92 | 1 | 1.78 | 1.43 | 2.8 | 1.36 | (103 m³) | Dry Natural Gas
Carvão Mineral 5200 | (t) | 0.52 | 0.56 | 1 | 0.8 | 1.58 | 0.76 | (t) | Coal 5200
GLP | (m³) | 0.64 | 0.7 | 1.25 | 1 | 1.97 | 0.95 | (m³) | LPG
Lenha | (t) | 0.33 | 0.36 | 0.63 | 0.51 | 1 | 0.49 | (t) | Firewood
Carvão vegetal | (t) | 0.67 | 0.73 | 1.31 | 1.05 | 2.06 | 1 | (t) | Charcoal

## VIII.3
TABELA VIII.3 | FATORES DE CONVERSÃO PARA MASSA
TABLE VIII.3 | CONVERSION FACTORS FOR MASS
Multiplicar por | para | kg | t | tl | tc | lb | for | Multiply by
de | [7 empty] | from
Quilograma | (kg) | 1 | 0.001 | 0.000984 | 0.001102 | 2.2046 | (kg) | kilogram
Tonelada métrica | (t) | 1000 | 1 | 0.984 | 1.1023 | 2204.6 | (t) | metric ton
Tonelada longa | (tl) | 1016 | 1.016 | 1 | 1.12 | 2240 | (tl) | long ton
Tonelada curta | (tc) | 907.2 | 0.9072 | 0.893 | 1 | 2000 | (tc) | short ton
Libra | (lb) | 0.454 | 0.000454 | 0.000446 | 0.0005 | 1 | (lb) | pound

## VIII.4
TABELA VIII.4 | FATORES DE CONVERSÃO PARA VOLUME
TABLE VIII.4 | CONVERSION FACTORS FOR VOLUME
Multiplicar por | para | m³ | l | gal (EUA) | gal (RU) | bbl | pé³ (ft³) | for | Multiply by
de | [8 empty] | from
metros cúblicos | (m³) | 1 | 1000 | 264.2 | 220 | 6.289 | 35.3147 | (m³) | cubic meter
litros | (l) | 0.001 | 1 | 0.2642 | 0.22 | 0.0063 | 0.0353 | (l) | liters
galões | (EUA) | 0.0038 | 3.785 | 1 | 0.8327 | 0.02381 | 0.1337 | (EUA) | gallons
galões | (RU) | 0.0045 | 4.546 | 1.201 | 1 | 0.02859 | 0.1605 | (RU) | gallons
barris | (bbl) | 0.159 | 159 | 42 | 34.97 | 1 | 5.615 | (bbl) | barrels
pés cúbicos | (pé³) | 0.0283 | 28.3 | 7.48 | 6.229 | 0.1781 | 1 | (pé³) | cubic foot

## VIII.5
TABELA VIII.5 | FATORES DE CONVERSÃO PARA ENERGIA
TABLE VIII.5 | ENERGY CONVERSION FACTORS
Multiplicar por | para | J | BTU | cal | kWh | tep (toe) | bep (boe) | for | Multiply by
de | [8 empty] | from
Joule | (J) | 1 | 947,8 x 10-6 | 0.23884 | 277,8 x 10-9 | 2,388 x 10-11 | 1,681 x 10-10 | (J) | Joule
British Thermal Unit | (BTU) | 1,055 x 10³ | 1 | 252 | 293,07 x 10-6 | 2,52 x 10-8 | 1,776 x 10-7 | (BTU) | British Thermal Unit
Caloria | (cal) | 4.1868 | 3,968 x 10-3 | 1 | 1,163 x 10-6 | 10-10 | 7,042 x 10-10 | (cal) | calorie
Quilowatt-hora | (kWh) | 3,6 x 106 | 3412 | 860 x 10³ | 1 | 8,598 x 10-5 | 6,061 x 10-4 | (kWh) | kilowatt-hour
Ton. equivalente de petróleo | (tep) | 41,868 x 109 | 39,68 x 106 | 1010 | 11,63 x 10³ | 1 | 7.0369 | (toe) | Tons of oil equivalent
Barril equivalente de petróleo | (bep) | 5,95 x 109 | 5,63 x 106 | 1,42 x 109 | 1,65 x 10³ | 0.1421 | 1 | (boe) | barrels of oil equivalent

## VIII.6
TABELA VIII.6 | COEFICIENTES DE EQUIVALÊNCIA MÉDIOS PARA OS COMBUSTÍVEIS GASOSOS
TABLE VIII.6 | AVERAGE COEFFICIENTS OF EQUIVALENCE TO THE GAS FUELS
Multiplicar por para | giga-caloria | tep (toe) (104 kcal/kg) | bep | tec (tce) (7000 kcal/kg) | giga-joule | 106 BTU | megawatt-hora (860 kcal/kWh) | for Multiply by
de 10³ m³ | [7 empty] | from 10³ m³
Gás natural úmido | 9.93 | 0.993 | 6.99 | 1.419 | 41.58 | 39.4 | 11.55 | Humid Natural Gas
Gás natural seco | 8.8 | 0.88 | 6.2 | 1.257 | 36.84 | 34.92 | 10.23 | Dry Natural Gas
Gás de coqueria | 4.3 | 0.43 | 3.03 | 0.614 | 18 | 17.06 | 5 | Coke Oven Gas
Gás canalizado Rio de Janeiro | 3.8 | 0.38 | 2.68 | 0.543 | 15.91 | 15.08 | 4.42 | Gasworks Gas - Rio de Janeiro
Gás canalizado São Paulo | 4.5 | 0.45 | 3.17 | 0.643 | 18.84 | 17.86 | 5.23 | Gasworks Gas - São Paulo

## VIII.7
TABELA VIII.7 | COEFICIENTES DE EQUIVALÊNCIA MÉDIOS PARA OS COMBUSTÍVEIS LÍQUIDOS
TABLE VIII.7 | AVERAGE COEFFICIENTS OF EQUIVALENCE TO THE LIQUID FUELS
Multiplicar por para | giga-caloria | tep (toe) (104 kcal/kg) | bep (boe) | tec (tce) (7000 kcal/kg) | giga-joule | 106 BTU | megawatt-hora (860 kcal/kWh) | for Multiply by
de m³ | [7 empty] | from m³
Petróleo | 8.9 | 0.89 | 6.2629 | 1.2715 | 37.2625 | 35.3179 | 10.3507 | Petroleum
Óleo diesel | 8.48 | 0.848 | 5.9674 | 1.2115 | 35.5041 | 33.6512 | 9.8622 | Diesel Oil
Óleo combustível | 9.57 | 0.957 | 6.7344 | 1.3672 | 40.0677 | 37.9766 | 11.1299 | Fuel Oil
Gasolina automotiva | 7.7 | 0.77 | 5.4185 | 1.1 | 32.2384 | 30.5559 | 8.9551 | Motor Gasoline
Gasolina de aviação | 7.63 | 0.763 | 5.3692 | 1.09 | 31.9453 | 30.2781 | 8.8737 | Aviation Gasoline
GLP | 6.11 | 0.611 | 4.2996 | 0.87287 | 25.5813 | 24.2463 | 7.1059 | LPG
Nafta | 7.65 | 0.765 | 5.3833 | 1.0929 | 32.029 | 30.3575 | 8.897 | Naphtha
Querosene iluminante | 8.22 | 0.822 | 5.7844 | 1.1743 | 34.4155 | 32.6194 | 9.5599 | Lighting Kerosene
Querosene de aviação | 8.22 | 0.822 | 5.7844 | 1.1743 | 34.4155 | 32.6194 | 9.5599 | Jet Fuel
Álcool etílico anidro | 5.34 | 0.534 | 3.7577 | 0.76287 | 22.3575 | 21.1907 | 6.2104 | Anhydrous Alcohol
Álcool etílico hidratado | 5.1 | 0.51 | 3.5889 | 0.72859 | 21.3527 | 20.2383 | 5.9313 | Hydrated Alcohol
Gás de refinaria | 6.52 | 0.652 | 4.5881 | 0.93145 | 27.2979 | 25.8733 | 7.5828 | Refinery Gas
Coque de petróleo | 8.7 | 0.87 | 6.1222 | 1.2429 | 36.4252 | 34.5242 | 10.1181 | Petroleum Coke
Outros energéticos de petróleo | 8.8 | 0.88 | 6.1925 | 1.2572 | 36.8438 | 34.921 | 10.2344 | Other Energy Oil Products
Asfaltos | 10.18 | 1.018 | 7.1636 | 1.4543 | 42.6216 | 40.3973 | 11.8393 | Asphalt
Lubrificantes | 8.7 | 0.87 | 6.1222 | 1.2429 | 36.4252 | 34.5242 | 10.1181 | Lubrificants
Solventes | 7.7 | 0.77 | 5.4185 | 1.1 | 32.2384 | 30.5559 | 8.9551 | Solvents
Outros não energéticos de petróleo | 8 | 0.8 | 5.6296 | 1.1429 | 33.4944 | 31.7464 | 9.304 | Other Non-Energy Oil Products
| 10 |  | 7.037 | 1.4286 | 41.868 | 39.683 | 11.63
|  | bep* | 0.14211 | "=tep
7.037

## VIII.8
TABELA VIII.8 | COEFICIENTES DE EQUIVALÊNCIA MÉDIOS PARA OS COMBUSTÍVEIS SÓLIDOS
TABLE VIII.8 | AVERAGE COEFFICIENTS OF EQUIVALENCE TO THE SOLID FUELS
Multiplicar por para | giga-caloria | tep (toe) (104 kcal/kg) | bep (boe) | tec (tce) (7000 kcal/kg) | giga-joule | 106 BTU | megawatt-hora (860 kcal/kWh) | for Multiply by
de tonelada | [7 empty] | from ton
Carvão vapor 3100 kcal/kg | 2.95 | 0.295 | 2.0759 | 0.42144 | 12.3511 | 11.7065 | 3.4308 | Steam coal 3100 kcal/kg
Carvão vapor 3300 kcal/kg | 3.1 | 0.31 | 2.1814 | 0.44287 | 12.9791 | 12.3017 | 3.6053 | Steam coal 3300 kcal/kg
Carvão vapor 3700 kcal/kg | 3.5 | 0.35 | 2.4629 | 0.50001 | 14.6538 | 13.889 | 4.0705 | Steam coal 3700 kcal/kg
Carvão vapor 4200 kcal/kg | 4 | 0.4 | 2.8148 | 0.57144 | 16.7472 | 15.8732 | 4.652 | Steam coal 4200 kcal/kg
Carvão vapor 4500 kcal/kg | 4.25 | 0.425 | 2.9907 | 0.60716 | 17.7939 | 16.8653 | 4.9428 | Steam coal 4500 kcal/kg
Carvão vapor 4700 kcal/kg | 4.45 | 0.445 | 3.1314 | 0.63573 | 18.6313 | 17.6589 | 5.1754 | Steam coal 4700 kcal/kg
Carvão vapor 5200 kcal/kg | 4.9 | 0.49 | 3.4481 | 0.70001 | 20.5153 | 19.4447 | 5.6987 | Steam coal 5200 kcal/kg
Carvão vapor 5900 kcal/kg | 5.6 | 0.56 | 3.9407 | 0.80002 | 23.4461 | 22.2225 | 6.5128 | Steam coal 5900 kcal/kg
Carvão vapor 6000 kcal/kg | 5.7 | 0.57 | 4.011 | 0.8143 | 23.8648 | 22.6193 | 6.6291 | Steam coal 6000 kcal/kg
Carvão vapor sem especificação | 2.85 | 0.285 | 2.0055 | 0.40715 | 11.9324 | 11.3097 | 3.3146 | Non-specified steam coal
Carvão metalúrgico nacional | 6.42 | 0.642 | 4.5177 | 0.91716 | 26.8793 | 25.4765 | 7.4665 | National Metallurgical Coal
Carvão metalúrgico importado | 7.4 | 0.74 | 5.2073 | 1.0572 | 30.9823 | 29.3654 | 8.6062 | Imported Metallurgical Coal
Lenha | 3.1 | 0.31 | 2.1814 | 0.44287 | 12.9791 | 12.3017 | 3.6053 | Firewood
Caldo de cana | 0.59 | 0.059 | 0.41518 | 0.084287 | 2.4702 | 2.3413 | 0.68617 | Cane Juice
Melaço | 1.8 | 0.18 | 1.2666 | 0.25715 | 7.5362 | 7.1429 | 2.0934 | Molasses
Bagaço de cana | 2.13 | 0.213 | 1.4989 | 0.30429 | 8.9179 | 8.4525 | 2.4772 | Sugar-cane Bagasse
Lixívia | 2.86 | 0.286 | 2.0126 | 0.40858 | 11.9742 | 11.3493 | 3.3262 | Black Liquor
Coque de carvão mineral | 6.9 | 0.69 | 4.8555 | 0.98573 | 28.8889 | 27.3813 | 8.0247 | Coal coke
Carvão vegetal | 6.46 | 0.646 | 4.5458 | 0.92288 | 27.0467 | 25.6352 | 7.513 | Charcoal
Alcatrão | 8.55 | 0.855 | 6.0165 | 1.2215 | 35.7971 | 33.929 | 9.9436 | Coal Bitumen
| 10 |  | 7.0369 | 1.4286 | 41.868 | 39.683 | 11.63

## VIII.9
TABELA VIII.9 | DENSIDADES E PODERES CALORÍFICOS
TABLE VIII.9 | SPECIFIC MASS AND HEATING VALUES
| DENSIDADE¹ | PODER CALORÍFICO SUPERIOR | PODER CALORÍFICO INFERIOR
| SPECIFIC MASS kg/m³ | HIGHER HEATING VALUE kcal/kg | LOWER HEATING VALUE kcal/kg
Alcatrão | 1000 | 9000 | 8550 | Tar
Álcool Etílico Anidro | 791.11 | 7090 | 6750.0095 | Anhydrous Alcohol
Álcool Etílico Hidratado | 809 | 6650 | 6300.0296 | Hydrated Alcohol
Asfaltos | 1025 | 10500 | 9790 | Asphalt
Bagaço de Cana¹ | 130 | 2257 | 2129.71 | Sugar-cane Bagasse¹
Biodiesel (B100) | 880 | 9345 | 9000 | Biodiesel (B100)
Caldo de Cana | - | 623 | 620 | Sugar-cane Juice
Carvão Metalúrgico Importado | - | 7700 | 7400 | Imported Metallurgical Coal
Carvão Metalúrgico Nacional | - | 6800 | 6419.7 | National Metallurgical Coal
Carvão Vapor 3100 Kcal/kg | - | 3100 | 2950 | Steam coal 3100 kcal/kg
Carvão Vapor 3300 Kcal/kg | - | 3300 | 3100 | Steam coal 3300 kcal/kg
Carvão Vapor 3700 Kcal/kg | - | 3700 | 3500 | Steam coal 3700 kcal/kg
Carvão Vapor 4200 Kcal/kg | - | 4200 | 4000 | Steam coal 4200 kcal/kg
Carvão Vapor 4500 Kcal/kg | - | 4500 | 4250 | Steam coal 4500 kcal/kg
Carvão Vapor 4700 Kcal/kg | - | 4700 | 4450 | Steam coal 4700 kcal/kg
Carvão Vapor 5200 Kcal/kg | - | 5200 | 4900 | Steam coal 5200 kcal/kg
Carvão Vapor 5900 Kcal/kg | - | 5900 | 5600 | Steam coal 5900 kcal/kg
Carvão Vapor 6000 Kcal/kg | - | 6000 | 5700 | Steam coal 6000 kcal/kg
Carvão Vapor sem Especificação | - | 3000 | 2850 | Non-specified steam coal
Carvão Vegetal | 250 | 6800 | 6460 | Charcoal
Coque de Carvão Mineral | 600 | 7300 | 6900 | Coal Coke
Coque de Petróleo | 1040 | 8500 | 8390 | Petroleum Coke
Eletricidade² | - | 860 | 860 | Electricity²
Energia Hidráulica² | 1000 | 860 | 860 | Hydraulic Energy²
Gás Canalizado Rio de Janeiro3 | - | 3900 | 3800 | Gasworks Gas - Rio de Janeiro³
Gás Canalizado São Paulo3 | - | 4700 | 4500 | Gasworks Gas - São Paulo³
Gás de Coqueria3 | - | 4500 | 4300 | Coke Oven Gas³
Gás de Refinaria | 0.78 | 8800 | 8400 | Refinery Gas
Gás Liquefeito de Petróleo | 552 | 11750 | 11100 | LPG
Gás Natural Seco3,4 | 0.74 | 9256 | 8800 | Dry Natural Gas3,4
Gás Natural Úmido3,4 | 0.74 | 10454 | 9930 | Humid Natural Gas3,4
Gasolina Automotiva | 742 | 11220 | 10400 | Motor Gasoline
Gasolina de Aviação | 726 | 11290 | 10600 | Aviation Gasoline
Lenha Catada | 300 | 3300 | 3100 | "Picked" Firewood
Lenha Comercial | 390 | 3300 | 3100 | Commercial Firewood
Licor Preto | 1090 | 3030 | 2860 | Black Liquor
Lubrificantes | 875 | 10770 | 10120 | Lubrificants
Melaço | 1420 | 1930 | 1850 | Molasses
Nafta | 702 | 11320 | 10630 | Naphtha
Óleo Combustível | 1000 | 10085 | 9590 | Fuel Oil
Óleo Diesel | 840 | 10750 | 10100 | Diesel Oil
Outros Energéticos de Petróleo | 864 | 10800 | 10200 | Other Energy Oil Products
Outros Não-energéticos de Petróleo | 864 | 10800 | 10200 | Other Non-Energy Oil Products
Petróleo | 884 | 10800 | 10190 | Petroleum
Querosene de Avião | 799 | 11090 | 10400 | Jet Fuel
Querosene Iluminante | 799 | 11090 | 10400 | Lighting Kerosene
Solventes | 741 | 11240 | 10550 | Solvents
¹ Bagaço com 50% de umidade
¹ Bagasse with 50% of humidity
² kcal/kWh
² kcal/kWh
³ kcal/m³
³ kcal/m³
4 À temperatura de 20°C, para derivados de petróleo e de gás natural.
4 At 20°C, for oil and natural gas by-products

## VIII.10
TABELA VIII.10 | FATORES DE CONVERSÃO PARA TEP MÉDIO
TABLE VIII.10 | CONVERSION FACTORS FOR AVERAGE TOE
|  | 1990 | 1991 | 1992 | 1993 | 1994 | 1995 | 1996 | 1997 | 1998 | 1999 | 2000 | 2001 | 2002 | 2003 | 2004 | 2005 | 2006 | 2007 | 2008 | 2009 | 2010 | 2011 | 2012 | 2013 | 2014 | 2015 | 2016 | 2017 | 2018 | 2019 | 2020 | 2021 | 2022 | 2023 | 2024 | 2025
Alcatrão | m³ | 0.85466 | 0.85466 | 0.85466 | 0.85466 | 0.85466 | 0.85466 | 0.85466 | 0.85466 | 0.85466 | 0.85466 | 0.85466 | 0.85466 | 0.85466 | 0.855 | 0.855 | 0.855 | 0.855 | 0.855 | 0.855 | 0.855 | 0.855 | 0.855 | 0.855 | 0.855 | 0.855 | 0.855 | 0.855 | 0.855 | 0.855 | 0.855 | 0.855 | 0.855 | 0.855 | 0.855 | 0.855 | 0.855 | Tar
Álcool Etílico Anidro | m³ | 0.53392 | 0.53392 | 0.53392 | 0.53392 | 0.53392 | 0.53392 | 0.53392 | 0.53392 | 0.53392 | 0.53392 | 0.53392 | 0.53392 | 0.53392 | 0.534 | 0.534 | 0.534 | 0.534 | 0.534 | 0.534 | 0.534 | 0.534 | 0.534 | 0.534 | 0.534 | 0.534 | 0.534 | 0.534 | 0.534 | 0.534 | 0.534 | 0.534 | 0.534 | 0.534 | 0.534 | 0.534 | 0.534 | Anhydrous Alcohol
Álcool Etílico Hidratado | m³ | 0.50967 | 0.50967 | 0.50967 | 0.50967 | 0.50967 | 0.50967 | 0.50967 | 0.50967 | 0.50967 | 0.50967 | 0.50967 | 0.50967 | 0.50967 | 0.51 | 0.51 | 0.51 | 0.51 | 0.51 | 0.51 | 0.51 | 0.51 | 0.51 | 0.51 | 0.51 | 0.51 | 0.51 | 0.51 | 0.51 | 0.51 | 0.51 | 0.51 | 0.51 | 0.51 | 0.51 | 0.51 | 0.51 | Hydrated Alcohol
Asfaltos | m³ | 0.97906 | 0.97906 | 0.97906 | 0.97906 | 0.97906 | 0.97906 | 0.97906 | 0.97906 | 0.9888 | 0.9991 | 1.0091 | 1.0182 | 1.0182 | 1.018 | 1.018 | 1.018 | 1.018 | 1.018 | 1.018 | 1.018 | 1.014 | 1.014 | 1.014 | 1.014 | 1.014 | 1.014 | 1.014 | 1.014 | 1.014 | 1.014 | 1.014 | 1.014 | 1.014 | 1.014 | 1.014 | 1.014 | Asphalt
Bagaço de Cana | t | 0.21289 | 0.21289 | 0.21289 | 0.21289 | 0.21289 | 0.21289 | 0.21289 | 0.21289 | 0.21289 | 0.21289 | 0.21289 | 0.21289 | 0.21289 | 0.21297 | 0.21297 | 0.21297 | 0.21297 | 0.21297 | 0.21297 | 0.21297 | 0.21297 | 0.21297 | 0.21297 | 0.21297 | 0.21297 | 0.21297 | 0.21297 | 0.21297 | 0.21297 | 0.21297 | 0.21297 | 0.21297 | 0.21297 | 0.21297 | 0.21297 | 0.21297 | Sugar-cane Bagasse
Biodiesel (B100) | m³ | - | - | - | - | - | - | - | - | - | - | - | - | - | - | - | 0.792 | 0.792 | 0.792 | 0.792 | 0.792 | 0.792 | 0.792 | 0.792 | 0.792 | 0.792 | 0.792 | 0.792 | 0.792 | 0.792 | 0.792 | 0.792 | 0.792 | 0.792 | 0.792 | 0.792 | 0.792 | Biodiesel (B100)
Caldo de Cana | t | 0.059976 | 0.059976 | 0.059976 | 0.059976 | 0.059976 | 0.059976 | 0.059976 | 0.059976 | 0.059976 | 0.060476 | 0.060976 | 0.062009 | 0.062319 | 0.062319 | 0.0605 | 0.0605 | 0.0605 | 0.0605 | 0.062 | 0.062 | 0.062 | 0.059 | 0.059 | 0.059 | 0.059 | 0.059 | 0.059 | 0.059 | 0.059 | 0.059 | 0.059 | 0.059 | 0.059 | 0.059 | 0.059 | 0.059 | Sugar-Cane Juice
Carvão Metalúrgico Importado | t | 0.7397 | 0.7397 | 0.7397 | 0.7397 | 0.7397 | 0.7397 | 0.7397 | 0.7397 | 0.7397 | 0.7397 | 0.7397 | 0.7397 | 0.7397 | 0.74 | 0.74 | 0.74 | 0.74 | 0.74 | 0.74 | 0.74 | 0.74 | 0.74 | 0.74 | 0.74 | 0.74 | 0.74 | 0.74 | 0.74 | 0.74 | 0.74 | 0.74 | 0.74 | 0.74 | 0.74 | 0.74 | 0.74 | Imported Metallurgical Coal
Carvão Metalúrgico Nacional | t | 0.64174 | 0.64174 | 0.64174 | 0.64174 | 0.64174 | 0.64174 | 0.64174 | 0.64174 | 0.64174 | 0.64174 | 0.64174 | 0.64174 | 0.64174 | 0.64197 | 0.64197 | 0.64197 | 0.64197 | 0.64197 | 0.64197 | 0.64197 | 0.64197 | 0.64197 | 0.64197 | 0.64197 | 0.64197 | 0.64197 | 0.64197 | 0.64197 | 0.64197 | 0.64197 | 0.64197 | 0.64197 | 0.64197 | 0.64197 | 0.64197 | 0.64197 | National Metallurgical Coal
Carvão Vapor 3100 kcal/kg | t | 0.29488 | 0.29488 | 0.29488 | 0.29488 | 0.29488 | 0.29488 | 0.29488 | 0.29488 | 0.29488 | 0.29488 | 0.29488 | 0.29488 | 0.29488 | 0.295 | 0.295 | 0.295 | 0.295 | 0.295 | 0.295 | 0.295 | 0.295 | 0.295 | 0.295 | 0.295 | 0.295 | 0.295 | 0.295 | 0.295 | 0.295 | 0.295 | 0.295 | 0.295 | 0.295 | 0.295 | 0.295 | 0.295 | Steam coal 3100 kcal/kg
Carvão Vapor 3300 kcal/kg | t | 0.30988 | 0.30988 | 0.30988 | 0.30988 | 0.30988 | 0.30988 | 0.30988 | 0.30988 | 0.30988 | 0.30988 | 0.30988 | 0.30988 | 0.30988 | 0.31 | 0.31 | 0.31 | 0.31 | 0.31 | 0.31 | 0.31 | 0.31 | 0.31 | 0.31 | 0.31 | 0.31 | 0.31 | 0.31 | 0.31 | 0.31 | 0.31 | 0.31 | 0.31 | 0.31 | 0.31 | 0.31 | 0.31 | Steam coal 3300 kcal/kg
Carvão Vapor 3700 kcal/kg | t | 0.34986 | 0.34986 | 0.34986 | 0.34986 | 0.34986 | 0.34986 | 0.34986 | 0.34986 | 0.34986 | 0.34986 | 0.34986 | 0.34986 | 0.34986 | 0.34952 | 0.34952 | 0.34952 | 0.34952 | 0.34952 | 0.34952 | 0.34952 | 0.34952 | 0.34952 | 0.34952 | 0.34952 | 0.34952 | 0.34952 | 0.34952 | 0.34952 | 0.34952 | 0.34952 | 0.34952 | 0.34952 | 0.34952 | 0.34952 | 0.34952 | 0.34952 | Steam coal 3700 kcal/kg
Carvão Vapor 4200 kcal/kg | t | 0.39984 | 0.39984 | 0.39984 | 0.39984 | 0.39984 | 0.39984 | 0.39984 | 0.39984 | 0.39984 | 0.39984 | 0.39984 | 0.39984 | 0.39984 | 0.4 | 0.4 | 0.4 | 0.4 | 0.4 | 0.4 | 0.4 | 0.4 | 0.4 | 0.4 | 0.4 | 0.4 | 0.4 | 0.4 | 0.4 | 0.4 | 0.4 | 0.4 | 0.4 | 0.4 | 0.4 | 0.4 | 0.4 | Steam coal 4200 kcal/kg
Carvão Vapor 4500 kcal/kg | t | 0.42483 | 0.42483 | 0.42483 | 0.42483 | 0.42483 | 0.42483 | 0.42483 | 0.42483 | 0.42483 | 0.42483 | 0.42483 | 0.42483 | 0.42483 | 0.42492 | 0.42492 | 0.42492 | 0.42492 | 0.42492 | 0.42492 | 0.42492 | 0.42492 | 0.42492 | 0.42492 | 0.42492 | 0.42492 | 0.42492 | 0.42492 | 0.42492 | 0.42492 | 0.42492 | 0.42492 | 0.42492 | 0.42492 | 0.42492 | 0.42492 | 0.42492 | Steam coal 4500 kcal/kg
Carvão Vapor 4700 kcal/kg | t | 0.44482 | 0.44482 | 0.44482 | 0.44482 | 0.44482 | 0.44482 | 0.44482 | 0.44482 | 0.44482 | 0.44482 | 0.44482 | 0.44482 | 0.44482 | 0.445 | 0.445 | 0.445 | 0.445 | 0.445 | 0.445 | 0.445 | 0.445 | 0.445 | 0.445 | 0.445 | 0.445 | 0.445 | 0.445 | 0.445 | 0.445 | 0.445 | 0.445 | 0.445 | 0.445 | 0.445 | 0.445 | 0.445 | Steam coal 4700 kcal/kg
Carvão Vapor 5200 kcal/kg | t | 0.4898 | 0.4898 | 0.4898 | 0.4898 | 0.4898 | 0.4898 | 0.4898 | 0.4898 | 0.4898 | 0.4898 | 0.4898 | 0.4898 | 0.4898 | 0.49014 | 0.49014 | 0.49014 | 0.49014 | 0.49014 | 0.49014 | 0.49014 | 0.49014 | 0.49014 | 0.49014 | 0.49014 | 0.49014 | 0.49014 | 0.49014 | 0.49014 | 0.49014 | 0.49014 | 0.49014 | 0.49014 | 0.49014 | 0.49014 | 0.49014 | 0.49014 | Steam coal 5200 kcal/kg
Carvão Vapor 5900 kcal/kg | t | 0.55978 | 0.55978 | 0.55978 | 0.55978 | 0.55978 | 0.55978 | 0.55978 | 0.55978 | 0.55978 | 0.55978 | 0.55978 | 0.55978 | 0.55978 | 0.56 | 0.56 | 0.56 | 0.56 | 0.56 | 0.56 | 0.56 | 0.56 | 0.56 | 0.56 | 0.56 | 0.56 | 0.56 | 0.56 | 0.56 | 0.56 | 0.56 | 0.56 | 0.56 | 0.56 | 0.56 | 0.56 | 0.56 | Steam coal 5900 kcal/kg
Carvão Vapor 6000 kcal/kg | t | 0.56977 | 0.56977 | 0.56977 | 0.56977 | 0.56977 | 0.56977 | 0.56977 | 0.56977 | 0.56977 | 0.56977 | 0.56977 | 0.56977 | 0.56977 | 0.57 | 0.57 | 0.57 | 0.57 | 0.57 | 0.57 | 0.57 | 0.57 | 0.57 | 0.57 | 0.57 | 0.57 | 0.57 | 0.57 | 0.57 | 0.57 | 0.57 | 0.57 | 0.57 | 0.57 | 0.57 | 0.57 | 0.57 | Steam coal 6000 kcal/kg
Carvão Vapor sem Especificação | t | 0.28489 | 0.28489 | 0.28489 | 0.28489 | 0.28489 | 0.28489 | 0.28489 | 0.28489 | 0.28489 | 0.28489 | 0.28489 | 0.28489 | 0.28489 | 0.285 | 0.285 | 0.285 | 0.285 | 0.285 | 0.285 | 0.285 | 0.285 | 0.285 | 0.285 | 0.285 | 0.285 | 0.285 | 0.285 | 0.285 | 0.285 | 0.285 | 0.285 | 0.285 | 0.285 | 0.285 | 0.285 | 0.285 | Non-specified steam coal
Carvão Vegetal | t | 0.64574 | 0.64574 | 0.64574 | 0.64574 | 0.64574 | 0.64574 | 0.64574 | 0.64574 | 0.64574 | 0.64574 | 0.64574 | 0.64574 | 0.64574 | 0.646 | 0.646 | 0.646 | 0.646 | 0.646 | 0.646 | 0.646 | 0.646 | 0.646 | 0.646 | 0.646 | 0.646 | 0.646 | 0.646 | 0.646 | 0.646 | 0.646 | 0.646 | 0.646 | 0.646 | 0.646 | 0.646 | 0.646 | Charcoal
Coque de Carvão Mineral | t | 0.68972 | 0.68972 | 0.68972 | 0.68972 | 0.68972 | 0.68972 | 0.68972 | 0.68972 | 0.68972 | 0.68972 | 0.68972 | 0.68972 | 0.68972 | 0.69 | 0.69 | 0.69 | 0.69 | 0.69 | 0.69 | 0.69 | 0.69 | 0.69 | 0.69 | 0.69 | 0.69 | 0.69 | 0.69 | 0.69 | 0.69 | 0.69 | 0.69 | 0.69 | 0.69 | 0.69 | 0.69 | 0.69 | Coal Coke
Coque de Petróleo | m³ | 0.87256 | 0.87256 | 0.87256 | 0.87256 | 0.87307 | 0.87307 | 0.87307 | 0.87307 | 0.87256 | 0.87256 | 0.87256 | 0.87256 | 0.87256 | 0.873 | 0.873 | 0.873 | 0.873 | 0.873 | 0.873 | 0.873 | 0.87 | 0.87 | 0.87 | 0.87 | 0.87 | 0.87 | 0.87 | 0.87 | 0.87 | 0.87 | 0.87 | 0.87 | 0.87 | 0.87 | 0.87 | 0.87 | Petroleum Coke
Eletricidade | MWh | 0.085966 | 0.085966 | 0.085966 | 0.085966 | 0.085966 | 0.085966 | 0.085966 | 0.085966 | 0.085966 | 0.085966 | 0.085966 | 0.085966 | 0.085966 | 0.086 | 0.086 | 0.086 | 0.086 | 0.086 | 0.086 | 0.086 | 0.086 | 0.086 | 0.086 | 0.086 | 0.086 | 0.086 | 0.086 | 0.086 | 0.086 | 0.086 | 0.086 | 0.086 | 0.086 | 0.086 | 0.086 | 0.086 | Electricity
Gás Canalizado Rio de Janeiro | 10³ m³ | 0.37985 | 0.37985 | 0.37985 | 0.37985 | 0.37985 | 0.37985 | 0.37985 | 0.37985 | 0.37985 | 0.37985 | 0.37985 | 0.37985 | 0.37985 | 0.38 | 0.38 | 0.38 | 0.38 | 0.38 | 0.38 | 0.38 | 0.38 | 0.38 | 0.38 | 0.38 | 0.38 | 0.38 | 0.38 | 0.38 | 0.38 | 0.38 | 0.38 | 0.38 | 0.38 | 0.38 | 0.38 | 0.38 | Gasworks Gas - Rio de Janeiro
Gás Canalizado São Paulo | 10³ m³ | 0.44982 | 0.44982 | 0.44982 | 0.44982 | 0.44982 | 0.44982 | 0.44982 | 0.44982 | 0.44982 | 0.44982 | 0.44982 | 0.44982 | 0.44982 | 0.45 | 0.45 | 0.45 | 0.45 | 0.45 | 0.45 | 0.45 | 0.45 | 0.45 | 0.45 | 0.45 | 0.45 | 0.45 | 0.45 | 0.45 | 0.45 | 0.45 | 0.45 | 0.45 | 0.45 | 0.45 | 0.45 | 0.45 | Gasworks Gas - São Paulo
Gás de Coqueria | 10³ m³ | 0.42983 | 0.42983 | 0.42983 | 0.42983 | 0.42983 | 0.42983 | 0.42983 | 0.42983 | 0.42983 | 0.42983 | 0.42983 | 0.42983 | 0.42983 | 0.43 | 0.43 | 0.43 | 0.43 | 0.43 | 0.43 | 0.43 | 0.43 | 0.43 | 0.43 | 0.43 | 0.43 | 0.43 | 0.43 | 0.43 | 0.43 | 0.43 | 0.43 | 0.43 | 0.43 | 0.43 | 0.43 | 0.43 | Coke Oven Gas
Gás de Refinaria | 10³ m³ | 0.6552 | 0.6552 | 0.6552 | 0.6552 | 0.6552 | 0.6552 | 0.6552 | 0.6552 | 0.6552 | 0.6552 | 0.6552 | 0.6552 | 0.6552 | 0.655 | 0.655 | 0.655 | 0.655 | 0.655 | 0.655 | 0.655 | 0.652 | 0.652 | 0.652 | 0.652 | 0.652 | 0.652 | 0.652 | 0.652 | 0.652 | 0.652 | 0.652 | 0.652 | 0.652 | 0.652 | 0.652 | 0.652 | Refinery Gas
Gás Liquefeito de Petróleo | m³ | 0.61649 | 0.61649 | 0.61649 | 0.61649 | 0.61649 | 0.61649 | 0.61649 | 0.61649 | 0.61325 | 0.61325 | 0.6116 | 0.6105 | 0.6105 | 0.611 | 0.611 | 0.611 | 0.611 | 0.611 | 0.611 | 0.611 | 0.611 | 0.611 | 0.611 | 0.611 | 0.611 | 0.611 | 0.611 | 0.611 | 0.611 | 0.611 | 0.611 | 0.611 | 0.611 | 0.611 | 0.611 | 0.611 | LPG
Gás Natural Seco | 10³ m³ | 0.87965 | 0.87965 | 0.87965 | 0.87965 | 0.87965 | 0.87965 | 0.87965 | 0.87965 | 0.87965 | 0.87965 | 0.87965 | 0.87965 | 0.87965 | 0.88 | 0.88 | 0.88 | 0.88 | 0.88 | 0.88 | 0.88 | 0.88 | 0.88 | 0.88 | 0.88 | 0.88 | 0.88 | 0.88 | 0.88 | 0.88 | 0.88 | 0.88 | 0.88 | 0.88 | 0.88 | 0.88 | 0.88 | Dry Natural Gas
Gás Natural Úmido | 10³ m³ | 0.9926 | 0.9926 | 0.9926 | 0.9926 | 0.9926 | 0.9926 | 0.9926 | 0.9926 | 0.9926 | 0.9926 | 0.9926 | 0.9926 | 0.9926 | 0.993 | 0.993 | 0.993 | 0.993 | 0.993 | 0.991 | 0.9927 | 0.9927 | 0.9927 | 0.9927 | 0.9927 | 0.9927 | 0.9927 | 0.9927 | 0.9927 | 0.9927 | 0.9927 | 0.9927 | 0.9927 | 0.9927 | 0.9927 | 0.9927 | 0.9927 | Humid Natural Gas
Gasolina Automotiva | m³ | 0.78667 | 0.78667 | 0.78667 | 0.78667 | 0.78667 | 0.78667 | 0.78667 | 0.78667 | 0.7807 | 0.777 | 0.7733 | 0.7696 | 0.7696 | 0.77 | 0.77 | 0.77 | 0.77 | 0.77 | 0.77 | 0.77 | 0.77 | 0.77 | 0.77 | 0.77 | 0.77 | 0.77 | 0.77 | 0.77 | 0.77 | 0.77 | 0.77 | 0.77 | 0.77 | 0.77 | 0.77 | 0.77 | Motor Gasoline
Gasolina de Aviação | m³ | 0.76962 | 0.76962 | 0.76962 | 0.76962 | 0.76962 | 0.76962 | 0.76962 | 0.76962 | 0.7632 | 0.7632 | 0.7632 | 0.7632 | 0.7632 | 0.763 | 0.763 | 0.763 | 0.763 | 0.763 | 0.763 | 0.763 | 0.763 | 0.763 | 0.763 | 0.763 | 0.763 | 0.763 | 0.763 | 0.763 | 0.763 | 0.763 | 0.763 | 0.763 | 0.763 | 0.763 | 0.763 | 0.763 | Aviation Gasoline
Hidráulica | MWh | 0.085966 | 0.085966 | 0.085966 | 0.085966 | 0.085966 | 0.085966 | 0.085966 | 0.085966 | 0.085966 | 0.085966 | 0.085966 | 0.085966 | 0.085966 | 0.086 | 0.086 | 0.086 | 0.086 | 0.086 | 0.086 | 0.086 | 0.086 | 0.086 | 0.086 | 0.086 | 0.086 | 0.086 | 0.086 | 0.086 | 0.086 | 0.086 | 0.086 | 0.086 | 0.086 | 0.086 | 0.086 | 0.086 | Hydraulic Energy
Lenha Comercial | t | 0.30988 | 0.30988 | 0.30988 | 0.30988 | 0.30988 | 0.30988 | 0.30988 | 0.30988 | 0.30988 | 0.30988 | 0.30988 | 0.30988 | 0.30988 | 0.31 | 0.31 | 0.31 | 0.31 | 0.31 | 0.31 | 0.31 | 0.31 | 0.31 | 0.31 | 0.31 | 0.31 | 0.31 | 0.31 | 0.31 | 0.31 | 0.31 | 0.31 | 0.31 | 0.31 | 0.31 | 0.31 | 0.31 | Firewood
Lixívia | t | 0.28589 | 0.28589 | 0.28589 | 0.28589 | 0.28589 | 0.28589 | 0.28589 | 0.28589 | 0.28589 | 0.28589 | 0.28589 | 0.28589 | 0.28589 | 0.28634 | 0.28634 | 0.28634 | 0.28634 | 0.28634 | 0.28634 | 0.28634 | 0.28634 | 0.28634 | 0.28634 | 0.28634 | 0.28634 | 0.28634 | 0.28634 | 0.28634 | 0.28634 | 0.28634 | 0.28634 | 0.28634 | 0.28634 | 0.28634 | 0.28634 | 0.28634 | Black Liquor
Lubrificantes | m³ | 0.89031 | 0.89031 | 0.89031 | 0.89031 | 0.89031 | 0.89031 | 0.89031 | 0.89031 | 0.89408 | 0.8932 | 0.89232 | 0.89056 | 0.89056 | 0.891 | 0.891 | 0.891 | 0.891 | 0.891 | 0.891 | 0.891 | 0.87 | 0.87 | 0.87 | 0.87 | 0.87 | 0.87 | 0.87 | 0.87 | 0.87 | 0.87 | 0.87 | 0.87 | 0.87 | 0.87 | 0.87 | 0.87 | Lubrificants
Melaço | t | 0.17993 | 0.17993 | 0.17993 | 0.17993 | 0.17993 | 0.17993 | 0.17993 | 0.17993 | 0.18043 | 0.18143 | 0.18293 | 0.18445 | 0.18496 | 0.18496 | 0.18 | 0.18 | 0.18 | 0.18 | 0.185 | 0.185 | 0.182 | 0.18 | 0.18 | 0.18 | 0.18 | 0.18 | 0.18 | 0.18 | 0.18 | 0.18 | 0.18 | 0.18 | 0.18 | 0.18 | 0.18 | 0.18 | Molasses
Nafta | m³ | 0.76325 | 0.76325 | 0.76325 | 0.76325 | 0.76325 | 0.76325 | 0.76325 | 0.76863 | 0.76921 | 0.76536 | 0.76536 | 0.76536 | 0.76536 | 0.765 | 0.765 | 0.765 | 0.765 | 0.765 | 0.765 | 0.765 | 0.765 | 0.765 | 0.765 | 0.765 | 0.765 | 0.765 | 0.765 | 0.765 | 0.765 | 0.765 | 0.765 | 0.765 | 0.765 | 0.765 | 0.765 | 0.765 | Naphtha
Óleo Combustível Médio | m³ | 0.97206 | 0.97206 | 0.97248 | 0.97206 | 0.97206 | 0.97206 | 0.97206 | 0.97206 | 0.9648 | 0.959 | 0.959 | 0.959 | 0.959 | 0.959 | 0.959 | 0.959 | 0.959 | 0.959 | 0.959 | 0.959 | 0.957 | 0.957 | 0.957 | 0.957 | 0.957 | 0.957 | 0.957 | 0.957 | 0.957 | 0.957 | 0.957 | 0.957 | 0.957 | 0.957 | 0.957 | 0.957 | Fuel Oil (average)
Óleo Diesel | m³ | 0.875 | 0.87069 | 0.87069 | 0.87069 | 0.87069 | 0.87069 | 0.87069 | 0.87069 | 0.86208 | 0.85683 | 0.85092 | 0.8484 | 0.8484 | 0.848 | 0.848 | 0.848 | 0.848 | 0.848 | 0.848 | 0.848 | 0.848 | 0.848 | 0.848 | 0.848 | 0.848 | 0.848 | 0.848 | 0.848 | 0.848 | 0.848 | 0.848 | 0.848 | 0.848 | 0.848 | 0.848 | 0.848 | Diesel Oil
Outras Fontes Primárias Não-Renováveis | tep (toe) | [36 empty] | Other Non-Renewable Primary Sources | bar: 1990 to 2025
Outras Fontes Primárias Renováveis | tep (toe) | [36 empty] | Other Wastes | bar: 1990 to 2025
Outros Energéticos de Petróleo | m³ | 0.88959 | 0.88857 | 0.88857 | 0.88857 | 0.88857 | 0.88959 | 0.88857 | 0.89264 | 0.89264 | 0.88566 | 0.88871 | 0.88973 | 0.88973 | 0.88959 | 0.88959 | 0.88959 | 0.88959 | 0.88959 | 0.88959 | 0.88959 | 0.88 | 0.88 | 0.88 | 0.88 | 0.88 | 0.88 | 0.88 | 0.88 | 0.88 | 0.88 | 0.88 | 0.88 | 0.88 | 0.88 | 0.88 | 0.88 | Other Energy Oil Products
Outros Não-Energéticos de Petróleo | m³ | 0.88959 | 0.88857 | 0.88857 | 0.88857 | 0.88857 | 0.88959 | 0.88857 | 0.89264 | 0.89264 | 0.88566 | 0.88871 | 0.88973 | 0.88973 | 0.89 | 0.89 | 0.89 | 0.89 | 0.89 | 0.89 | 0.89 | 0.8 | 0.8 | 0.8 | 0.8 | 0.8 | 0.8 | 0.8 | 0.8 | 0.8 | 0.8 | 0.8 | 0.8 | 0.8 | 0.8 | 0.8 | 0.8 | Other Non-Energy Oil Products
Petróleo | m³ | 0.88959 | 0.88857 | 0.88857 | 0.88857 | 0.88857 | 0.88959 | 0.88857 | 0.89264 | 0.89264 | 0.88566 | 0.88871 | 0.88973 | 0.88973 | 0.89148 | 0.889 | 0.874 | 0.89 | 0.892 | 0.89 | 0.89 | 0.89 | 0.89 | 0.89 | 0.89 | 0.89 | 0.89 | 0.891 | 0.891 | 0.891 | 0.891 | 0.891 | 0.891 | 0.891 | 0.891 | 0.891 | 0.891 | Petroleum
Querosene de Aviação | m³ | 0.83323 | 0.83323 | 0.83323 | 0.83323 | 0.83323 | 0.83323 | 0.83323 | 0.83323 | 0.82641 | 0.8216 | 0.8216 | 0.8216 | 0.8216 | 0.822 | 0.822 | 0.822 | 0.822 | 0.822 | 0.822 | 0.822 | 0.822 | 0.822 | 0.822 | 0.822 | 0.822 | 0.822 | 0.822 | 0.822 | 0.822 | 0.822 | 0.822 | 0.822 | 0.822 | 0.822 | 0.822 | 0.822 | Jet Fuel
Querosene Iluminante | m³ | 0.83244 | 0.83244 | 0.83244 | 0.83244 | 0.83244 | 0.83244 | 0.83244 | 0.83244 | 0.82641 | 0.8216 | 0.8216 | 0.8216 | 0.8216 | 0.822 | 0.822 | 0.822 | 0.822 | 0.822 | 0.822 | 0.822 | 0.822 | 0.822 | 0.822 | 0.822 | 0.822 | 0.822 | 0.822 | 0.822 | 0.822 | 0.822 | 0.822 | 0.822 | 0.822 | 0.822 | 0.822 | 0.822 | Lighting Kerosene
Solventes | m³ | 0.79268 | 0.79268 | 0.79268 | 0.79268 | 0.79268 | 0.79268 | 0.79268 | 0.79268 | 0.7844 | 0.7807 | 0.7807 | 0.7807 | 0.7807 | 0.781 | 0.781 | 0.781 | 0.781 | 0.781 | 0.781 | 0.781 | 0.77 | 0.77 | 0.77 | 0.77 | 0.77 | 0.77 | 0.77 | 0.77 | 0.77 | 0.77 | 0.77 | 0.77 | 0.77 | 0.77 | 0.77 | 0.77 | Solvents
Urânio contido no UO2 | kg | 73.9081 | 73.9081 | 73.9081 | 73.9081 | 73.9081 | 73.9081 | 73.9081 | 73.9081 | 73.9081 | 73.9081 | 73.9081 | 73.9081 | 73.9081 | 73.9081 | 73.9081 | 73.9081 | 73.9081 | 73.9081 | 73.9081 | 73.9081 | 73.9081 | 73.9081 | 73.9081 | 73.9081 | 73.9081 | 73.9081 | 73.9081 | 73.9081 | 73.9081 | 73.9081 | 73.9081 | 73.9081 | 73.9081 | 73.9081 | 73.9081 | 73.9081 | Uranium contained in UO2
Urânio U3O8 | kg | 10.139 | 10.139 | 10.139 | 10.139 | 10.139 | 10.139 | 10.139 | 10.139 | 10.139 | 10.139 | 10.139 | 10.139 | 10.139 | 10.139 | 10.139 | 10.139 | 10.139 | 10.139 | 10.139 | 10.139 | 10.139 | 10.139 | 10.139 | 10.139 | 10.139 | 10.139 | 10.139 | 10.139 | 10.139 | 10.139 | 10.139 | 10.139 | 10.139 | 10.139 | 10.139 | 10.139 | Uranium U3O8